## Ш-магнитопровод
Сечение магнитопровода |  | RC цепь |  | Расчетные данные
a, mm | 10 | R, kOhm | 10 | P, W | 192 | V/виток | 1.3889 | Расчетная пло-щадь сечения обмотки
b, mm | 12 | C, nF | 1.5 | F, kHz | 66.6667
напряжение |  | Ток |  | Диаметр провода |  | Кол-во витков
U1, v | 150 | I1, A | 1.536 | d1, mm | 0.71181 | n1, vitkov | 108 | S1, mm | 0.39896
U21, v | 12 | I21, A | 1 | d21, mm | 0.57434 | n21, vitkov | 9 | S21, mm | 0.25974
U22, v | 30 | I22, A | 3 | d22, mm | 0.99479 | n22, vitkov | 22 | S22, mm | 0.77922
U23, v | 30 | I23, A | 3 | d23, mm | 0.99479 | n23, vitkov | 22 | S23, mm | 0.77922
U24, v |  | I24, A |  | d24, mm | 0 | n24, vitkov | 0 | S24, mm | 0
U25, v |  | I25, A |  | d25, mm | 0 | n25, vitkov | 0 | S25, mm | 0
Кол-во жил в обмотке |  | Диаметр жилы в обмотке |  | Синее поле - вводи, красное - смотри
n1, шт | 2 | d1, mm | 0.513 | Главное-чтоб всё влезло!
n21, шт | 1 | d21, mm | 0.58538
n22, шт | 3 | d22, mm | 0.58538
n23, шт | 3 | d23, mm | 0.58538
n24, шт | 1 | d24, mm | 0
n25, шт | 1 | d25, mm | 0

## О-магнитопровод
Сечение магнитопровода |  | D-нуружный диаметр кольца, d-внутренний диаметр кольца, h-высота кольца, k-кол-во колец
D, mm | 40 | Синее поле - вводи, красное - смотри
d, mm | 25 | RC цепь |  | Расчетные данные
h, mm | 11 | R, kOhm | 10 | P, W | 216 | V/виток | 0.95486 | Расчетная пло-щадь сечения обмотки
k, шт | 1 | C, nF | 1.5 | F, kHz | 66.6667
Напряжение |  | Ток |  | Диаметр провода |  | Кол-во витков
U1, v | 150 | I1, A | 1.728 | d1, mm | 0.75499 | n1, vitkov | 158 | S1, mm | 0.44883
U21, v | 30 | I21, A | 3 | d21, mm | 0.99479 | n21, vitkov | 32 | S21, mm | 0.77922
U22, v | 30 | I22, A | 3 | d22, mm | 0.99479 | n22, vitkov | 32 | S22, mm | 0.77922
U23, v | 12 | I23, A | 3 | d23, mm | 0.99479 | n23, vitkov | 13 | S23, mm | 0.77922
U24, v |  | I24, A |  | d24, mm | 0 | n24, vitkov | 0 | S24, mm | 0
U25, v |  | I25, A |  | d25, mm | 0 | n25, vitkov | 0 | S25, mm | 0
Кол-во жил в обмотке |  | Диаметр жилы в обмотке |  | Главное-чтоб всё влезло!
n1, шт | 2 | d1, mm | 0.54412
n21, шт | 2 | d21, mm | 0.71694
n22, шт | 2 | d22, mm | 0.71694
n23, шт | 2 | d23, mm | 0.71694
n24, шт | 1 | d24, mm | 0
n25, шт | 1 | d25, mm | 0

## Моща колец
Типоразмер магнитопровода, мм |  |  | S sech, sm2 | S ok, sm2 | Р, Вт при частоте 20 кГц
Взял из какойто книжки по импульсной технике
4 | 2.5 | 1.2 | 0.009 | 0.049063 | 0.17
5 | 3 | 1.5 | 0.015 | 0.07065 | 0.5
7 | 4 | 1.5 | 0.0225 | 0.1256 | 1.4
7 | 4 | 2 | 0.03 | 0.1256 | 1.8
8 | 6 | 2 | 0.02 | 0.2826
10 | 6 | 2 | 0.04 | 0.2826 | 4.78
10 | 6 | 3 | 0.06 | 0.2826 | 6.75
10 | 6 | 4.5 | 0.09 | 0.2826 | 9.4
12 | 5 | 5.5 | 0.1925 | 0.19625 | 16
12 | 8 | 3 | 0.06 | 0.5024 | 10.6
16 | 8 | 6 | 0.24 | 0.5024 | 39.4
16 | 10 | 4.5 | 0.135 | 0.785 | 32.2
16 | 9.5 | 4.5 | 0.14625 | 0.70846
17.5 | 8.2 | 5 | 0.2325 | 0.52783 | 41.9
20 | 10 | 5 | 0.25 | 0.785 | 60.6
20 | 12 | 6 | 0.24 | 1.1304 | 72.6
28 | 16 | 9 | 0.54 | 2.0096 | 232
31 | 18.5 | 7 | 0.4375 | 2.6867 | 251
32 | 16 | 8 | 0.64 | 2.0096 | 284
32 | 16 | 12 | 0.96 | 2.0096 | 366
32 | 20 | 6 | 0.36 | 3.14 | 241
32 | 20 | 9 | 0.54 | 3.14 | 329
38 | 24 | 7 | 0.49 | 4.5216 | 421
40 | 25 | 11 | 0.825 | 4.9062 | 668
45 | 28 | 8 | 0.68 | 6.1544 | 727
45 | 28 | 12 | 1.02 | 6.1544 | 951