## Лист1
Сечение магнитопровода |  | RC цепь |  | Расчетные данные
a, mm | 12 | R, kOhm | 12 | P, W | 318 | V/виток | 1.0417
b, mm | 9 | C, nF | 1.5 | F, kHz | 55.5556
Напряжение |  | Ток |  | Диаметр провода |  | Кол-во витков
U1, v | 155 | I1, A | 2.0516 | d1, mm | 0.82266 | n1, vitkov | 149
U21, v | 30 | I21, A | 4 | d21, mm | 1.1487 | n21, vitkov | 29
U22, v | 30 | I22, A | 4 | d22, mm | 1.1487 | n22, vitkov | 29
U23, v | 13 | I23, A | 2 | d23, mm | 0.81224 | n23, vitkov | 13
U24, v | 13 | I24, A | 4 | d24, mm | 1.1487 | n24, vitkov | 13
U25, v | 0 | I25, A | 0 | d25, mm | 0 | n25, vitkov | 0